## 分析表
测算套内为100平米基础装修毛利对比如下
新定 | 1 | 客户报价 | 直接费 | 32106 | 管理费10% | 3210 | 税费3.45% | 1218 | 小计 | 36534
| 2 | 项目经理价 | 主材+辅材费 | 11662 | 人工费 | 7665 | 管理费8%(扣人工费的10%为质保金：766) | 1546 | 小计 | 20873
| 1比2 | 在全额收齐的情况下毛利为： | 42.87% | 在管理费打五折时毛利为： | 40.2% | 在管理费打五折和税费都优惠时毛利为： | 38% | 在管理费和税费全优惠时毛利为： | 34.9%
其中 | 1比4 | 客户报价全收如为36534:项目发包价为21728时 | 40.5% | 客户报价在管理费打五折时如为34929:项目发包价为21728时 | 37.79% | 客户报价在管理费打五折和税费都优惠时如为33711:项目发包价为21728时 | 35.54% | 客户报价在管理费和税费全优惠时如为32106:项目发包价为21728时 | 32.32%
其中 | 1比6 | 客户报价全收如为36534:项目发包价为23296时 | 36.23% | 客户报价在管理费打五折时如为34929:项目发包价为23296时 | 33.3% | 客户报价在管理费打五折和税费都优惠时如为33711:项目发包价为23296时 | 30.89% | 客户报价在管理费和税费全优惠时如为32106:项目发包价为23296时 | 27.44%
一级 | 3 | 客户报价 | 直接费 | 30492 | 管理费13% | 3964 | 税费3.45% | 1188 | 小计 | 35644
| 4 | 项目经理价 | 主材+辅材费 | 12000 | 人工费 | 7400 | 管理费12%(扣总的5%为质保金：1086) | 2328 | 小计 | 21728
| 3比4 | 在全额收齐的情况下毛利为： | 39.04% | 在管理费优惠5%时毛利为： | 36.21% | 在管理费优惠5%和税费3.45%都优惠时毛利为： | 34% | 在管理费13%全优惠时毛利为： | 31.1%
二级 | 5 | 客户报价 | 直接费 | 34668 | 管理费13% | 4507 | 税费3.45% | 1351 | 小计 | 40526
| 6 | 项目经理价 | 主材+辅材费 | 12600 | 人工费 | 8200 | 管理费12%(扣总的5%为质保金：1164) | 2496 | 小计 | 23296
| 3比4 | 在全额收齐的情况下毛利为： | 42.52% | 在管理费优惠5%时毛利为： | 39.8% | 在管理费优惠5%和税费3.45%都优惠时毛利为： | 37.8% | 在管理费13%全优惠时毛利为： | 35%

## 报价定额表
报价定额预算表
甲方（业主）姓名: 联系方式： 套内面积：55 工程地点：
序号 | 工程项目名称 | 单位 | 工程量 | 主材 | 辅材 | 机械 | 人工 | 损耗 | 客户价 | 备注
客厅、餐厅工程
1 | ·石膏板吊顶 | 平方米 | 17.5 | 70 | 0 | 2.2 | 50 | 4.2 | 2212 | 泰山石膏板面层，木龙骨,9.5mm石膏板
2 | ·顶面腻子 | 平方米 | 17.5 | 9 | 0.805 | 0 | 8.5 | 0.2 | 323.8375 | 披刮腻子(施乐福腻子)打磨三遍并打磨平整。
3 | ·顶面乳胶漆(多乐士家丽安净味) | 平方米 | 17.5 | 6 | 1 | 0 | 6.5 | 0.2 | 239.75 | 顶面乳胶漆(多乐士家丽安净味)（滚刷一底两遍，含宏漆01底漆）
4 | ·墙面腻子 | 平方米 | 56 | 8 | 0.805 | 0 | 8.5 | 0.2 | 980.28 | 披刮腻子(施乐福腻子)打磨三遍并打磨平整。
5 | ·顶面乳胶漆(多乐士家丽安净味) | 平方米 | 56 | 6 | 1 | 0 | 6.5 | 0.2 | 767.2 | 顶面乳胶漆(多乐士家丽安净味)（滚刷一底两遍，含宏漆01底漆）
6 | ·门坎石安装 | 块 | 1 | 0 | 10 | 0.8 | 10 | 0 | 20.8 | 国标32.5#水泥砂浆及人工，
7 | ·电视墙造型 | 项 | 1 | 0 | 500 | 0.8 | 400 | 0 | 900.8 | 见图纸
8 | ·地面铺地砖600*600 | 平方米 | 17.5 | 0 | 20 | 0.8 | 35 | 0 | 976.5 | 国标32.5#水泥砂浆及人工，采用干贴工艺 ，放样、切割、底面括水泥浆铺贴(不含地砖主材费；厚度3cm以上，另做垫层)
卧室工程
1 | ·石膏板吊顶 | 平方米 | 26.3 | 70 | 0 | 2.2 | 50 | 4.2 | 3324.32 | 泰山石膏板面层，木龙骨,9.5mm石膏板
1 | ·顶面腻子 | 平方米 | 26.3 | 9 | 0.805 | 0 | 8.5 | 0.2 | 486.6815 | 披刮腻子(施乐福腻子)打磨三遍并打磨平整。
2 | ·顶面乳胶漆(多乐士家丽安净味) | 平方米 | 26.3 | 6 | 1 | 0 | 6.5 | 0.2 | 360.31 | 顶面乳胶漆(多乐士家丽安净味)（滚刷一底两遍，含宏漆01底漆）
3 | ·墙面腻子 | 平方米 | 84 | 8 | 0.805 | 0 | 8.5 | 0.2 | 1470.42 | 披刮腻子(施乐福腻子)打磨三遍并打磨平整。
5 | ·墙面乳胶漆(多乐士家丽安净味) | 平方米 | 84 | 6 | 1 | 0 | 6.5 | 0.2 | 1150.8 | 顶面乳胶漆(多乐士家丽安净味)（滚刷一底两遍，含宏漆01底漆）
5 | ·强化木地板地面找平 | 平方米 | 26.3 | 0 | 20 | 0 | 10 | 0 | 789 | 综合价，厚度在3cm内不做调整
小孩房工程
1 | ·石膏板吊顶 | 平方米 | 11 | 70 | 0 | 2.2 | 50 | 4.2 | 1390.4 | 泰山石膏板面层，木龙骨,9.5mm石膏板
1 | ·顶面腻子 | 平方米 | 11 | 9 | 0.805 | 0 | 8.5 | 0.2 | 203.555 | 披刮腻子(施乐福腻子)打磨三遍并打磨平整。
2 | ·顶面乳胶漆(多乐士家丽安净味) | 平方米 | 11 | 6 | 1 | 0 | 6.5 | 0.2 | 150.7 | 顶面乳胶漆(多乐士家丽安净味)（滚刷一底两遍，含宏漆01底漆）
3 | ·墙面腻子 | 平方米 | 33 | 8 | 0.805 | 0 | 8.5 | 0.2 | 577.665 | 披刮腻子(施乐福腻子)打磨三遍并打磨平整。
5 | ·墙面乳胶漆(多乐士家丽安净味) | 平方米 | 33 | 6 | 1 | 0 | 6.5 | 0.2 | 452.1 | 顶面乳胶漆(多乐士家丽安净味)（滚刷一底两遍，含宏漆01底漆）
5 | ·强化木地板地面找平 | 平方米 | 11 | 0 | 20 | 0 | 10 | 0 | 330 | 综合价，厚度在3cm内不做调整
卫生间工程
1 | ·地面防漏处理 | 平方米 | 4 | 10 | 3 | 0 | 5 | 0 | 72 | 水泥砂浆混合"劳亚尔"沙浆防水涂料刷三遍(找平另计)
2 | ·卫生间回填 | 平方米 | 4 | 0 | 15 | 0 | 11.5 | 0 | 106 | 轻质砖渣或者建筑碎块回填(综合价)，厚度在6cm内不做调整,此价包含找平
3 | ·地面铺地砖300*300 | 平方米 | 4 | 0 | 20 | 0.8 | 35 | 0 | 223.2 | 国标32.5#水泥砂浆及人工，采用干贴工艺 ，放样、切割、底面括水泥浆铺贴(不含地砖主材费；厚度3cm以上，另做垫层)
4 | ·包上、下水管道 | 根 | 1 | 70 | 15 | 2 | 45 | 3 | 135 | 水泥砂浆或木工板包管柱
5 | ·墙面防水处理 | 平方米 | 22 | 10.5 | 3 | 0 | 10 | 0 | 517 | 水泥砂浆混合"劳亚尔"沙浆防水涂料刷一遍,局部开槽处二遍(找平另计)。高度标准：厨房1200mm。 卫生间满刷。
6 | ·墙面铺墙面砖250*330 | 平方米 | 22 | 0 | 20 | 1 | 35 | 0 | 1232 | 国标32.5#水泥砂浆及人工，采用干贴工艺 ，放样、铺贴(不含墙面砖主材费；厚度3cm以上，另做垫层)
厨房工程
1 | ·地面防漏处理 | 平方米 | 5.6 | 10 | 3 | 0 | 26 | 0 | 218.4 | 水泥砂浆混合"劳亚尔"沙浆防水涂料刷三遍
2 | ·地面铺地砖300*300 | 平方米 | 5.6 | 0 | 20 | 0.8 | 35 | 0 | 312.48 | 国标32.5#水泥砂浆及人工，采用干贴工艺 ，放样、切割、底面括水泥浆铺贴(不含地砖主材费；厚度3cm以上，另做垫层)
3 | ·包上、下水管道 | 根 | 1 | 70 | 15 | 2 | 45 | 3 | 135 | 水泥砂浆或木工板包管柱
5 | ·墙面防水处理 | 平方米 | 25 | 12 | 3 | 0 | 26 | 0 | 1025 | 水泥砂浆混合"劳亚尔"沙浆防水涂料刷一遍,局部开槽处二遍(找平另计)。高度标准：厨房1200mm。 卫生间满刷。
6 | ·墙面铺墙面砖250*330 | 平方米 | 25 | 0 | 20 | 1 | 35 | 0 | 1400 | 国标32.5#水泥砂浆及人工，采用干贴工艺 ，放样、铺贴(不含墙面砖主材费；厚度3cm以上，另做垫层)
生活阳台工程
1 | ·顶面腻子 | 平方米 | 7.8 | 9 | 0.805 | 0 | 8.5 | 0.2 | 144.339 | 披刮腻子(施乐福腻子)打磨三遍
2 | ·顶面乳胶漆(多乐士家丽安净味) | 平方米 | 7.8 | 3 | 1 | 0 | 6.5 | 0.2 | 83.46 | 顶面乳胶漆(多乐士家丽安净味)（滚刷一底两遍，含宏漆01底漆）
3 | ·地面防漏处理 | 平方米 | 7.8 | 12 | 3 | 0 | 26 | 0 | 319.8 | 水泥砂浆混合"劳亚尔"沙浆防水涂料刷三遍
4 | ·地面铺地砖 | 平方米 | 7.8 | 0 | 20 | 0 | 30 | 0 | 390 | 综合价，厚度在3cm内不做调整
水电工程(水部分)
1 | ·厨房水管铺设 | 间 | 1 | 315 | 30 | 14.5 | 95 | 20 | 474.5 | 金牛PPR冷热水管(20#)各一路,丝口连接,开槽、定位，按实铺管延长米计算
2 | ·卫生间水管铺设 | 间 | 1 | 405 | 40.5 | 15.5 | 120 | 25 | 606 | 金牛PPR冷热水管(20#)各一路,丝口连接,开槽、定位，按实铺管延长米计算
3 | ·厨房煤气管及配件 | 间 | 1 | 70 | 8.5 | 3 | 70 | 0 | 151.5 | 日丰管.不含气嘴，如超出12米另计费用。
水电工程(强\弱电部分)
2 | ·弱电部分 | 项 | 1 | 500 | 60.5 | 45 | 0 | 50 | 655.5 | 秋叶原弱电系列线材,安普网线，穿得亿PVC管铺设。
2 | ·强电部分 | 平方米 | 55 | 0 | 40 | 0 | 0 | 0 | 2200 | 鸽牌或泰山电线空调4mm,厨房4mm，插座2.5mm,灯线1.5mm
3 | ·电路人工费 | 平方米 | 55 | 0 | 0 | 0 | 18 | 0 | 990 | 清工费（含穿PVC管铺设，开关及插座面板、灯具的安装人工费）
4 | ·卫生间修补门洞 | 项 | 1 | 0 | 0 | 0.5 | 200 | 0 | 200.5 | 1、计算面积需按实际发生量计算。2、保证开洞周边的墙体不受破坏。3、按图纸位置施工。
5 | ·石工开槽费 | 平方米 | 55 | 0 | 0 | 0.5 | 12 | 0 | 687.5 | 包括所有管线槽。（分体空调、换气扇孔洞另计65元/个--甲供，剪力墙*2）
6 | ·补线、管槽 | 米 | 55 | 0 | 2 | 0 | 12 | 0 | 770 | 水泥砂浆修补，按水电造价的2%折米计算
7 | ·得亿PVC线管 | 平方米 | 55 | 4 | 0.5 | 0.2 | 0 | 0.15 | 266.75 | 得亿PVC(16#.20#)线管、三通、弯头、专用胶，（包含普通型线盒底盒）
其它工程
1 | ·成品保护费 | 平方米 | 55 | 2.2 | 0 | 0 | 0.3 | 0 | 137.5 | 专用地面成品保护膜遮盖。
2 | ·拆墙 | 平方米 | 12 | 0 | 0 | 0.5 | 25 | 0 | 306 | 人工
3 | ·(平层)吊平顶、涂料零时设施费 | 平方米 | 55 | 0 | 1.7 | 0 | 0.8 | 0 | 137.5 | 净高在2.5～3.5米之间。
4 | ·材料搬运费 | 平方米 | 55 | 0 | 0 | 0 | 6 | 0 | 330 | 只限于(材料采.电梯)搬运,不包含主材搬运。
5 | ·酒柜 | 项 | 1 | 0 | 900 | 0 | 400 | 0 | 1300 | 1.5广西金叶木工板,背板九厘板,波音软片饰面,不含玻璃
一 | 直接费 | 单位: 元; 客户价: 32634.048; 备注: 基装报价
主材预算
1 | ·客厅地砖 | 平方米 | 17.5 | 120 | 0 | 0 | 0 | 0 | 2100 | 600*600 罗马磁砖
2 | ·厨房地砖 | 平方米 | 8 | 100 | 0 | 0 | 0 | 0 | 800 | 300*300
3 | ·卫生间地砖 | 平方米 | 4 | 100 | 0 | 0 | 0 | 0 | 400 | 300*300
4 | ·厨房墙砖 | 平方米 | 22 | 80 | 0 | 0 | 0 | 0 | 1760 | 300*300
5 | ·卫生间墙砖 | 平方米 | 18 | 80 | 0 | 0 | 0 | 0 | 1440 | 300*600
6 | ·推拉门 | 平方米 | 6 | 450 | 0 | 0 | 0 | 0 | 2700 | 铝合金推拉门 海螺型材
7 | ·厨柜 | 米 | 3 | 1200 | 0 | 0 | 0 | 0 | 3600 | 欧克厨柜,3米地柜,送1.5米吊柜.
11 | ·卫生间淋浴房 | 套 | 1 | 1500 | 0 | 0 | 0 | 0 | 1500 | 铝合金推拉门 海螺型材
11 | ·洗脸盆 | 套 | 1 | 1500 | 0 | 0 | 0 | 0 | 1500 | 诺贝尔陶瓷
12 | ·马桶 | 个 | 1 | 899 | 0 | 0 | 0 | 0 | 899 | 金牌
13 | ·灯具 | 项 | 1 | 2000 | 0 | 0 | 0 | 0 | 2000
14 | ·开关面板 | 项 | 1 | 800 | 0 | 0 | 0 | 0 | 800 | 西门子
15 | ·墙纸 | 项 | 1 | 1000 | 0 | 0 | 0 | 0 | 1000 | 华美墙纸
17 | ·酒水柜 | 个 | 1 | 800 | 0 | 0 | 0 | 0 | 800
18 | ·餐桌 | 套 | 1 | 1500 | 0 | 0 | 0 | 0 | 1500
19 | ·沙发 | 套 | 1 | 2800 | 0 | 0 | 0 | 0 | 2800
20 | ·窗帘 | 项 | 1 | 2000 | 0 | 0 | 0 | 0 | 2000
20 | ·玄关柜 | 个 | 1 | 1000 | 0 | 0 | 0 | 0 | 1000
22 | ·衣帽间 | 平方米 | 7 | 450 | 0 | 0 | 0 | 0 | 3150
22 | ·木地板 | 平方米 | 42 | 80 | 0 | 0 | 0 | 0 | 3360 | 莱茵虎 升达等
23 | ·卧房衣柜 | 平方米 | 4 | 450 | 0 | 0 | 0 | 0 | 1800
23 | ·床 | 张 | 1 | 1500 | 0 | 0 | 0 | 0 | 1500 | 带床头柜
24 | ·厨房三件套 | 套 | 1 | 3000 | 0 | 0 | 0 | 0 | 3000 | 热水器 烟机 灶 淘菜盆 老板 万和
25 | ·卧室护墙板 | 项 | 1 | 2000 | 0 | 0 | 0 | 0 | 2000
26 | ·小五金 | 项 | 1 | 500 | 0 | 0 | 0 | 0 | 500 | 地漏 晾衣杆 丝塔子 厨卫挂件
27 | ·客厅工艺台灯 | 个 | 2 | 100 | 0 | 0 | 0 | 0 | 200
28 | ·软装 | 项 | 1 | 200 | 0 | 0 | 0 | 0 | 200 | 小摆件
一 | 主材价格 | 单位: 元; 客户价: 44309
二 | 总价格 | 单位: 元; 客户价: 76943.048
附加备注说明：
１、施工现场使用主材及数量应严格以本预算表为准。
２、施工项目以本预算表为准，若项目有增减，经甲乙双方签字认同后方可施工，则造价相应增减。
３、不含物管押金，除渣费等费用。
４、预算内不包含家具、电器设备、装饰品等。
５、如设计图纸与预算不相符时以预算为准。