## 分析表
测算套内为100平米基础装修毛利对比如下
新定 | 1 | 客户报价 | 直接费 | 32106 | 管理费10% | 3210 | 税费3.45% | 1218 | 小计 | 36534
| 2 | 项目经理价 | 主材+辅材费 | 11662 | 人工费 | 7665 | 管理费8%(扣人工费的10%为质保金：766) | 1546 | 小计 | 20873
| 1比2 | 在全额收齐的情况下毛利为： | 42.87% | 在管理费打五折时毛利为： | 40.2% | 在管理费打五折和税费都优惠时毛利为： | 38% | 在管理费和税费全优惠时毛利为： | 34.9%
其中 | 1比4 | 客户报价全收如为36534:项目发包价为21728时 | 40.5% | 客户报价在管理费打五折时如为34929:项目发包价为21728时 | 37.79% | 客户报价在管理费打五折和税费都优惠时如为33711:项目发包价为21728时 | 35.54% | 客户报价在管理费和税费全优惠时如为32106:项目发包价为21728时 | 32.32%
其中 | 1比6 | 客户报价全收如为36534:项目发包价为23296时 | 36.23% | 客户报价在管理费打五折时如为34929:项目发包价为23296时 | 33.3% | 客户报价在管理费打五折和税费都优惠时如为33711:项目发包价为23296时 | 30.89% | 客户报价在管理费和税费全优惠时如为32106:项目发包价为23296时 | 27.44%
一级 | 3 | 客户报价 | 直接费 | 30492 | 管理费13% | 3964 | 税费3.45% | 1188 | 小计 | 35644
| 4 | 项目经理价 | 主材+辅材费 | 12000 | 人工费 | 7400 | 管理费12%(扣总的5%为质保金：1086) | 2328 | 小计 | 21728
| 3比4 | 在全额收齐的情况下毛利为： | 39.04% | 在管理费优惠5%时毛利为： | 36.21% | 在管理费优惠5%和税费3.45%都优惠时毛利为： | 34% | 在管理费13%全优惠时毛利为： | 31.1%
二级 | 5 | 客户报价 | 直接费 | 34668 | 管理费13% | 4507 | 税费3.45% | 1351 | 小计 | 40526
| 6 | 项目经理价 | 主材+辅材费 | 12600 | 人工费 | 8200 | 管理费12%(扣总的5%为质保金：1164) | 2496 | 小计 | 23296
| 3比4 | 在全额收齐的情况下毛利为： | 42.52% | 在管理费优惠5%时毛利为： | 39.8% | 在管理费优惠5%和税费3.45%都优惠时毛利为： | 37.8% | 在管理费13%全优惠时毛利为： | 35%

## 报价定额表
预算表
甲方（业主）姓名: 联系方式： 套内面积：65 工程地点： 编制日期：
序号 | 工程项目名称 | 单位 | 工程量 | 主材 | 辅材 | 机械 | 人工 | 损耗 | 客户价 | 备注
客厅、餐厅工程
1 | ·石膏板吊顶 | 平方米 | 15 | 70 | 0 | 2.2 | 50 | 4.2 | 1896 | 泰山石膏板面层，木龙骨,9.5mm石膏板
2 | ·顶面腻子 | 平方米 | 26 | 9 | 0.805 | 0 | 8.5 | 0.2 | 481.13 | 披刮腻子(施乐福腻子)打磨三遍并打磨平整。
3 | ·顶面乳胶漆(多乐士家丽安净味) | 平方米 | 26 | 6 | 1 | 0 | 6.5 | 0.2 | 356.2 | 顶面乳胶漆(多乐士家丽安净味)（滚刷一底两遍，含宏漆01底漆）
4 | ·墙面腻子 | 平方米 | 83 | 8 | 0.805 | 0 | 8.5 | 0.2 | 1452.915 | 披刮腻子(施乐福腻子)打磨三遍并打磨平整。
5 | ·顶面乳胶漆(多乐士家丽安净味) | 平方米 | 83 | 6 | 1 | 0 | 6.5 | 0.2 | 1137.1 | 顶面乳胶漆(多乐士家丽安净味)（滚刷一底两遍，含宏漆01底漆）
6 | ·门坎石安装 | 块 | 1 | 0 | 10 | 0.8 | 10 | 0 | 20.8 | 国标32.5#水泥砂浆及人工，
7 | ·电视墙造型 | 项 | 1 | 0 | 500 | 0.8 | 400 | 0 | 900.8 | 估算
8 | ·地面铺地砖600*600 | 平方米 | 26 | 0 | 20 | 0.8 | 35 | 0 | 1450.8 | 国标32.5#水泥砂浆及人工，采用干贴工艺 ，放样、切割、底面括水泥浆铺贴(不含地砖主材费；厚度3cm以上，另做垫层)
9 | ·顶角线 | 米 | 20 | 18 | 0 | 0.8 | 3 | 0 | 436 | 石膏线条
卧室1工程
1 | ·顶面腻子 | 平方米 | 11.7 | 9 | 0.805 | 0 | 8.5 | 0.2 | 216.5085 | 披刮腻子(施乐福腻子)打磨三遍并打磨平整。
2 | ·顶面乳胶漆(多乐士家丽安净味) | 平方米 | 11.7 | 6 | 1 | 0 | 6.5 | 0.2 | 160.29 | 顶面乳胶漆(多乐士家丽安净味)（滚刷一底两遍，含宏漆01底漆）
3 | ·墙面腻子 | 平方米 | 37 | 8 | 0.805 | 0 | 8.5 | 0.2 | 647.685 | 披刮腻子(施乐福腻子)打磨三遍并打磨平整。
5 | ·墙面乳胶漆(多乐士家丽安净味) | 平方米 | 37 | 6 | 1 | 0 | 6.5 | 0.2 | 506.9 | 顶面乳胶漆(多乐士家丽安净味)（滚刷一底两遍，含宏漆01底漆）
8 | ·地面铺地砖600*600 | 平方米 | 11.7 | 0 | 20 | 0.8 | 35 | 0 | 652.86 | 国标32.5#水泥砂浆及人工，采用干贴工艺 ，放样、切割、底面括水泥浆铺贴(不含地砖主材费；厚度3cm以上，另做垫层)
9 | ·顶角线 | 米 | 15 | 18 | 0 | 0.8 | 3 | 0 | 327 | 石膏线条
卧室1工程
1 | ·顶面腻子 | 平方米 | 12 | 9 | 0.805 | 0 | 8.5 | 0.2 | 222.06 | 披刮腻子(施乐福腻子)打磨三遍并打磨平整。
2 | ·顶面乳胶漆(多乐士家丽安净味) | 平方米 | 12 | 6 | 1 | 0 | 6.5 | 0.2 | 164.4 | 顶面乳胶漆(多乐士家丽安净味)（滚刷一底两遍，含宏漆01底漆）
3 | ·墙面腻子 | 平方米 | 38 | 8 | 0.805 | 0 | 8.5 | 0.2 | 665.19 | 披刮腻子(施乐福腻子)打磨三遍并打磨平整。
5 | ·墙面乳胶漆(多乐士家丽安净味) | 平方米 | 38 | 6 | 1 | 0 | 6.5 | 0.2 | 520.6 | 顶面乳胶漆(多乐士家丽安净味)（滚刷一底两遍，含宏漆01底漆）
8 | ·地面铺地砖600*600 | 平方米 | 12 | 0 | 20 | 0.8 | 35 | 0 | 669.6 | 国标32.5#水泥砂浆及人工，采用干贴工艺 ，放样、切割、底面括水泥浆铺贴(不含地砖主材费；厚度3cm以上，另做垫层)
9 | ·顶角线 | 米 | 15 | 18 | 0 | 0.8 | 3 | 0 | 327 | 石膏线条
卫生间工程
1 | ·地面防漏处理 | 平方米 | 5.3 | 10 | 3 | 0 | 5 | 0 | 95.4 | 水泥砂浆混合"劳亚尔"沙浆防水涂料刷三遍(找平另计)
2 | ·卫生间回填 | 平方米 | 5.3 | 0 | 15 | 0 | 11.5 | 0 | 140.45 | 轻质砖渣或者建筑碎块回填(综合价)，厚度在6cm内不做调整,此价包含找平
3 | ·地面铺地砖300*300 | 平方米 | 5.3 | 0 | 20 | 0.8 | 35 | 0 | 295.74 | 国标32.5#水泥砂浆及人工，采用干贴工艺 ，放样、切割、底面括水泥浆铺贴(不含地砖主材费；厚度3cm以上，另做垫层)
4 | ·包上、下水管道 | 根 | 1 | 70 | 15 | 2 | 45 | 3 | 135 | 水泥砂浆或木工板包管柱
5 | ·墙面防水处理 | 平方米 | 20 | 10.5 | 3 | 0 | 10 | 0 | 470 | 水泥砂浆混合"劳亚尔"沙浆防水涂料刷一遍,局部开槽处二遍(找平另计)。高度标准：厨房1200mm。 卫生间满刷。
6 | ·墙面铺墙面砖250*330 | 平方米 | 20 | 0 | 20 | 1 | 35 | 0 | 1120 | 国标32.5#水泥砂浆及人工，采用干贴工艺 ，放样、铺贴(不含墙面砖主材费；厚度3cm以上，另做垫层)
厨房工程
1 | ·地面防漏处理 | 平方米 | 5.6 | 10 | 3 | 0 | 10 | 0 | 128.8 | 水泥砂浆混合"劳亚尔"沙浆防水涂料刷三遍
2 | ·地面铺地砖300*300 | 平方米 | 5.6 | 0 | 20 | 0.8 | 35 | 0 | 312.48 | 国标32.5#水泥砂浆及人工，采用干贴工艺 ，放样、切割、底面括水泥浆铺贴(不含地砖主材费；厚度3cm以上，另做垫层)
3 | ·包上、下水管道 | 根 | 1 | 70 | 15 | 2 | 45 | 3 | 135 | 水泥砂浆或木工板包管柱
5 | ·墙面防水处理 | 平方米 | 20 | 12 | 3 | 0 | 10 | 0 | 500 | 水泥砂浆混合"劳亚尔"沙浆防水涂料刷一遍,局部开槽处二遍(找平另计)。高度标准：厨房1200mm。 卫生间满刷。
6 | ·墙面铺墙面砖250*330 | 平方米 | 23 | 0 | 20 | 1 | 35 | 0 | 1288 | 国标32.5#水泥砂浆及人工，采用干贴工艺 ，放样、铺贴(不含墙面砖主材费；厚度3cm以上，另做垫层)
阳台工程
1 | ·顶面腻子 | 平方米 | 5 | 9 | 0.805 | 0 | 8.5 | 0.2 | 92.525 | 披刮腻子(施乐福腻子)打磨三遍
2 | ·顶面乳胶漆(多乐士家丽安净味) | 平方米 | 5 | 3 | 1 | 0 | 6.5 | 0.2 | 53.5 | 顶面乳胶漆(多乐士家丽安净味)（滚刷一底两遍，含宏漆01底漆）
3 | ·地面防漏处理 | 平方米 | 5 | 12 | 3 | 0 | 10 | 0 | 125 | 水泥砂浆混合"劳亚尔"沙浆防水涂料刷三遍
4 | ·地面铺地砖 | 平方米 | 5 | 0 | 20 | 0 | 26 | 0 | 230 | 综合价，厚度在3cm内不做调整
水电工程(水部分)
1 | ·厨房水管铺设 | 间 | 1 | 315 | 30 | 14.5 | 95 | 20 | 474.5 | 金牛PPR冷热水管(20#)各一路,丝口连接,开槽、定位，按实铺管延长米计算
2 | ·卫生间水管铺设 | 间 | 1 | 405 | 40.5 | 15.5 | 120 | 25 | 606 | 金牛PPR冷热水管(20#)各一路,丝口连接,开槽、定位，按实铺管延长米计算
3 | ·厨房煤气管及配件 | 间 | 1 | 70 | 8.5 | 3 | 70 | 0 | 151.5 | 日丰管.不含气嘴，如超出12米另计费用。
水电工程(强\弱电部分)
1 | ·弱电部分 | 平方米 | 65 | 0 | 20 | 0 | 0 | 0 | 1300 | 秋叶原
2 | ·4mm强电 | 米 | 150 | 0 | 6 | 0 | 0 | 0 | 900 | 鸽牌或泰山电线空调4mm,厨房4mm，插座2.5mm,灯线1.5mm
3 | ·2.5mm强电 | 米 | 380 | 0 | 4 | 0 | 0 | 0 | 1520 | 鸽牌或泰山电线空调4mm,厨房4mm，插座2.5mm,灯线1.5mm
4 | ·1.5mm强电 | 米 | 300 | 0 | 2 | 0 | 0 | 0 | 600 | 鸽牌或泰山电线空调4mm,厨房4mm，插座2.5mm,灯线1.5mm
5 | ·电路人工费 | 平方米 | 65 | 0 | 0 | 0 | 18 | 0 | 1170 | 清工费（含穿PVC管铺设，开关及插座面板、灯具的安装人工费）
6 | ·石工开槽费 | 平方米 | 65 | 0 | 0 | 0.5 | 12 | 0 | 812.5 | 包括所有管线槽。（分体空调、换气扇孔洞另计65元/个--甲供，剪力墙*2）
7 | ·补线、管槽 | 米 | 65 | 0 | 10 | 0 | 10 | 0 | 1300 | 水泥砂浆修补，按水电造价的2%折米计算
78 | ·得亿PVC线管 | 平方米 | 65 | 2 | 0.5 | 0.2 | 0 | 0.15 | 185.25 | 得亿PVC(16#.20#)线管、三通、弯头、专用胶，（包含普通型线盒底盒）
其它工程
1 | ·成品保护费 | 平方米 | 65 | 2.2 | 0 | 0 | 2 | 0 | 273 | 专用地面成品保护膜遮盖。
2 | ·(平层)吊平顶、涂料零时设施费 | 平方米 | 65 | 0 | 1.7 | 0 | 5 | 0 | 435.5 | 净高在2.5～3.5米之间。
3 | ·材料搬运费 | 平方米 | 65 | 0 | 0 | 0 | 6 | 0 | 390 | 只限于(材料采.电梯)搬运,不包含主材搬运。
一 | 直接费 | 单位: 元; 客户价: 28451.9835; 备注: 01+……
主材预算
1 | ·客厅地砖 | 平方米 | 26 | 120 | 0 | 0 | 0 | 0 | 3120 | 800*800 600*600 罗马磁砖
2 | ·卧室地砖600*600 | 平方米 | 23 | 120 | 20 | 0.8 | 0 | 0 | 3238.4 | 800*800 600*600 罗马磁砖
3 | ·厨房地砖 | 平方米 | 5.6 | 80 | 0 | 0 | 0 | 0 | 448 | 300*300
4 | ·卫生间地砖 | 平方米 | 5.3 | 80 | 0 | 0 | 0 | 0 | 424
5 | ·厨房墙砖 | 平方米 | 23 | 80 | 0 | 0 | 0 | 0 | 1840 | 300*300
6 | ·卫生间墙砖 | 平方米 | 20 | 80 | 0 | 0 | 0 | 0 | 1600 | 300*300
7 | ·套装门 | 套 | 2 | 850 | 0 | 0 | 0 | 0 | 1700 | 美心套装门
8 | ·厨柜 | 米 | 3.5 | 1200 | 0 | 0 | 0 | 0 | 4200 | 欧克厨柜
9 | ·隔断 | 平方米 | 4 | 300 | 0 | 0 | 0 | 0 | 1200
10 | ·马桶 | 个 | 1 | 899 | 0 | 0 | 0 | 0 | 899 | 金牌
11 | ·灯具 | 项 | 1 | 2300 | 0 | 0 | 0 | 0 | 2300
12 | ·开关面板 | 项 | 1 | 800 | 0 | 0 | 0 | 0 | 800 | 西门子
13 | ·墙纸 | 项 | 1 | 2000 | 0 | 0 | 0 | 0 | 2000
14 | ·酒水柜 | 个 | 1 | 1200 | 0 | 0 | 0 | 0 | 1200
15 | ·餐桌 | 套 | 1 | 1500 | 0 | 0 | 0 | 0 | 1500
16 | ·沙发 | 套 | 1 | 2800 | 0 | 0 | 0 | 0 | 2800
17 | ·窗帘 | 项 | 1 | 3200 | 0 | 0 | 0 | 0 | 3200
18 | ·玄关柜 | 个 | 1 | 1000 | 0 | 0 | 0 | 0 | 1000
19 | ·卧房衣柜 | 平方米 | 10 | 600 | 0 | 0 | 0 | 0 | 6000
20 | ·床 | 张 | 2 | 1500 | 0 | 0 | 0 | 0 | 3000 | 带床头柜
21 | ·厨房三件套 | 套 | 1 | 3000 | 0 | 0 | 0 | 0 | 3000 | 热水器 烟机 灶 淘菜盆 老板 万和
22 | ·小五金 | 项 | 1 | 500 | 0 | 0 | 0 | 0 | 500 | 地漏 晾衣杆 丝塔子 厨卫挂件
23 | ·挂画 | 幅 | 5 | 120 | 0 | 0 | 0 | 0 | 600 | 客厅5幅
24 | ·软装 | 项 | 1 | 1500 | 0 | 0 | 0 | 0 | 1500 | 小摆件
一 | 主材价格 | 单位: 元; 客户价: 48069.4
二 | 总价格 | 单位: 元; 客户价: 76521.3835
附加备注说明：
１、施工现场使用主材及数量应严格以本预算表为准。
２、施工项目以本预算表为准，若项目有增减，经甲乙双方签字认同后方可施工，则造价相应增减。
３、不含物管押金，除渣费等费用。
４、预算内不包含家具、电器设备、装饰品等。
５、如设计图纸与预算不相符时以预算为准。